## Sheet1
Meter flash timer	Pulse time	50	ms	Pulse amount	0.001	kWh
	Min off time	350	ms
	Step	50	ms

Count	Off time / ms	Pulses / s	Pulses / hr	Power / kW
1	350	2.50	9000	9.00
2	400	2.22	8000	8.00
3	450	2.00	7200	7.20
4	500	1.82	6545	6.55
5	550	1.67	6000	6.00
6	600	1.54	5538	5.54
7	650	1.43	5143	5.14
8	700	1.33	4800	4.80
9	750	1.25	4500	4.50
10	800	1.18	4235	4.24
11	850	1.11	4000	4.00
12	900	1.05	3789	3.79
13	950	1.00	3600	3.60
14	1000	0.95	3429	3.43
15	1050	0.91	3273	3.27
16	1100	0.87	3130	3.13
17	1150	0.83	3000	3.00
18	1200	0.80	2880	2.88
19	1250	0.77	2769	2.77
20	1300	0.74	2667	2.67